## EM_V3_0902BOM
编制：Lydia |  |  | 审核：宋倩倩 | 批准：Paul |  |  | 发布日期：2021-09-03
BOM编号：OSD_V3_20210903 |  |  |  | 项目编号： |  |  | 工艺要求：无铅
产品名称：智能环境监测仪OSD-Ⅰ |  |  |  | 贴片数量： |  |  | PCB版本：RevB
Item | Level | QTY | RFC | Part name/Description | Commodity Code | MFR | 备注
1 |  | 1 | C16 | CAP1210-47UF10%10V | LMK325B7476KM-T | TAIYO YUDEN(太诱)
2 |  | 2 | C31 C110 | CAP1206-100uf | JMK316BJ107ML-T | TAIYO YUDEN(太诱)
3 |  | 2 | C12 C15 | CAP0805-22UF10%10V | C2012X5R1A226KT000N | TDK
4 |  | 13 | C3 C5 C11 C13-14 C19-20 C24-26 C29 C32 C37 | CAP0603-10uF,+/-5% | CL10A106MP8NNNC | SAMSUNG(三星)
5 |  | 1 | C38 | CAP0402-1UF,10%50V, | 0402X105K6R3CT | 华新科(Walsin)
6 |  | 2 | C1-2 | CAP0402-100NF+10%50V,NC |  |  | NC
7 |  | 29 | C4 C6-10 C17-18 C21-23 C27-28 C30 C34-36 C39 C47 C50-53 C55-57 C61-63 | CAP0402-100NF+10%50V | 0402B104K500CT | 华新科(Walsin)
8 |  | 1 | C33 | CAP0402-1NF+10%50V | 0402B102J500CT | 华新科(Walsin)
9 |  | 2 | C42-43 | CAP0402-22PF+10%50V | CC0402GRNPO9BN220 | YAGEO(国巨)
10 |  | 1 | R3 | RES1206,0R | RC1206JR-070RL | YAGEO(国巨)
11 |  | 1 | R28 | RES0603,100R,+/-5% | RC0603JR-07100RL | YAGEO(国巨)
12 |  | 11 | R16-20 R34 R36 R52 R54 R63-64 | RC0402-100K1%,100K1% | RC0402JR-07100KL | YAGEO(国巨)
13 |  | 2 | R21-22 | RC0402-51K1%,51K1% | AC0402JR-0751KL | YAGEO(国巨)
14 |  | 4 | R46-47 R55 R57 | RC0402-12K1%,12K1% | AC0402JR-0712KL | YAGEO(国巨)
15 |  | 22 | R11 R27 R35 R42-45 R68-73 R1 R56 R30-32 R94 R100 R105-106 | RC0402-10K1%,10K1% | RC0402JR-0710KL | YAGEO(国巨)
16 |  | 1 | R10 | RC0402-10K1%,5.1K | RC0402JR-075K1L | YAGEO(国巨)
17 |  | 1 | R97 | RC0402-4.7K1%,4.7K | RC0402JR-074K7L | YAGEO(国巨)
18 |  | 1 | R98 | RC0402-2K1%,2K | RC0402JR-072KL | YAGEO(国巨)
19 |  | 20 | R2 R8-9 R13-15 R26 R29 R33 R37 R85-87 R89-93 R12 R74 | RC0402-1K1%,1K | RC0402JR-071KL | YAGEO(国巨)
20 |  | 1 | R24 | RC0402-200R1%,200R1% | RC0402JR-07200RL | YAGEO(国巨)
21 |  | 2 | R51 R61 | RC0402-180R1%,180R1% | RC0402JR-07180RL | YAGEO(国巨)
22 |  | 2 | R53 R62 | RC0402-100R1%,100R1% | RC0402JR-07100RL | YAGEO(国巨)
23 |  | 6 | R4-7 R23 R25 | RC0402-22R1%, | RC0402FR-0722RL | YAGEO(国巨)
24 |  | 3 | R95 R99 R80 | RC0402-0R1%,0R | RC0402FR-070RL | YAGEO(国巨)
25 |  | 2 | L2-3 | 1206,IND-MOLDED,FB | CBW321609U221T | FH(风华)
26 |  | 1 | L4 | WPN4020-10UH,10UH | WPN4020H100MT | Sunlord(顺络)
27 |  | 6 | Q1 Q3-7 | DTC043，DTC143ZE | DTC143ZE | TC(德昌)
28 |  | 1 | Q10 | N-MOS-SOT-323，BSS123 | BSS123 | Slkor(萨科微)
29 |  | 3 | Q2 Q9 Q12 | P-MOS-SOT-23，AO3401A | AO3401-SOT23 | PUOLOP(迪浦)
30 |  | 2 | Q8 Q11 | S8050，NPN，BC847B | BC847B | Hottech(合科泰)
31 |  | 3 | D1-2 D10 | MBR0530-SOD-123 | MBR0530 | CJ（江苏长电/长晶）
32 |  | 1 | D26 | RED-LED-0805 | TJ-S2012SW8TGLC2R-A5 | TOGIALED(台湾统佳)
33 |  | 2 | TVS5-6 | TVS/SOD923/ON,PESD1CAN |  |  | NC
34 |  | 2 | J1 J4 | 3.5EARPHONE | PJ-320B贴片 | BOOMELE(博穆精密)
35 |  | 3 | J2 J5 J8 | USB-MACRO | KH-MICRO6.4H-5P | kinghelm(金航标)
36 |  | 1 | J6 | 15050064-CONS3-WIFIANT-3MM-ECT818000071,天线座 | SP-RF-001 | XUNPU(讯普)
37 |  | 1 | U4 | 2.54X4P | WAFER-254W-4P | XUNPU(讯普)
38 |  | 1 | J | 2.54X2P | WAFER-254W-2P | XUNPU(讯普)
39 |  | 1 | J3 | 2P-8MM,背光板 |  |  | 厂供
40 |  | 3 | S1-3 | KEY_4,PWRKEY | GT-TC084E-H020-L5 | G-Switch(品赞)
41 |  | 1 | U1 | EC600N-CN | EC600NCNLA-N05-SNNSA | QUECTEL
42 |  | 1 | U10 | TLV2252 | TLV2252IDR | TI(德州仪器)
43 |  | 1 | U11 | 9325-4531电子开关芯片 | 9325-4531 | ELITECHIP
44 |  | 1 | U12 | CH376T，USB芯片 | CH376T | WCH(南京沁恒)
45 |  | 1 | U13 | TFPUSH-SMD | XKTF-015-N | XKB Connectivity(中国星坤)
46 |  | 1 | U14 | RGB3528 | HL-AF-3528S39FU70GH203BC-A-S1-HL | HONGLITRONIC(鸿利光电)
47 |  | 1 | U15 | MIC29302-TO-263-5 | MIC29302AWU-TR | MICROCHIP(美国微芯)
48 |  | 1 | U16 | ESP-12E，ESP-12S | ESP-12S | Ai-Thinker(安信可)
49 |  | 1 | U17 | SEGLED |  |  | NC
50 |  | 1 | U18 | SSOP48,HT1621 | HT1621 | HGSEMI(华冠)
51 |  | 1 | U19 | SP485-SOP8_S | WS3085EESA-GEC | GEC(南京国博)
52 |  | 1 | U2 | SIM-114 | SMN-305 | XUNPU(讯普)
53 |  | 1 | U3 | STM32F407VET6-LQFP-100 | STM32F407VET6 | ST(意法半导体)
54 |  | 1 | U5 | DCDC-LTC4054,SOT-23-5 | LTC4054ES5-4.2#PBF | ADI(亚德诺)/LINEAR
55 |  | 3 | U6-8 | DCDC-XC6220 | XC6220B331MR-G | TOREX(特瑞仕)
56 |  | 1 | U9 | DCDC-ME2108,SOT-23-5 | ME2108C30M5G | MICRONE(南京微盟)
57 |  | 1 | Y1 | GT-11P,AXIS-200-R4蜂鸣器 | FMB1265-03 | FUET(福声科技)
58 |  | 1 | Y3 | Y25M-SMD-5032_2P,25M,晶振 | X503225MSB2GI | YXC扬兴科技
59 |  | 1 | Y8 | Y12M-SMD-5032_2P,12M，晶振 | SMD-5032_2P 12M 20pf 30p | TAE(雅晶鑫)
60 |  | 1 | Z3 | TL431-SOT-23,0.5V | TL431 | SMSEMI(杰盛微)

## 旧BOM (hidden)
编制： |  |  | 审核： | 批准： |  |  |  | 发布日期：2021-06-12
BOM编号： |  |  |  | 项目编号： |  |  |  | 工艺要求：无铅
产品名称： |  |  |  | 贴片数量： |  |  |  | PCB版本：RevB
Item | Level | QTY | RFC | Part name/Description | Commodity Code | MFR | VALUE | 工段 | CPN/ | 参数/ | 封装/ | 共用/ | 备注 | 备注
1 |  | 1 | C16 | CAP1210-100UF10%10V,47UF10%10V | 1210X476K100CT（C515690） | 华新科(Walsin)
2 |  | 1 | C110 | CAP1206-100uf | C1206X5R107M100NT(C2835514) | SANYEAR(叁叶源)
3 |  | 2 | C15 C12 | CAP0805-10UF10%10V,10UF10%10V | 0805X106K100CT（C105505） | 华新科(Walsin)
4 |  | 11 | C3 C5 C11 C13-14 C19-20 C24-26 C29 | CAP0603-4.7UF10%10V,10UF | C89827 | YAGEO(国巨)
5 |  | 1 | C38 | CAP0402-1UF+10%50V,1UF | C106254 | YAGEO(国巨)
6 |  | 32 | C4 C6-10 C17-18 C21-23 C27-28 C30 C34-36 C39 C47 C50-53 C55-57 C61-66 | CAP0402-100NF+10%50V,100NF | C60474 | YAGEO(国巨)
7 |  | 1 | C33 | CAP0402-1NF+10%50V,1NF | C106205 | YAGEO(国巨)
8 |  | 2 | C42-43 | CAP0402-22PF+10%50V,22PF | C106203 | YAGEO(国巨)
9 |  | 3 | D1-2 D10 | MBR0530-SOD-123 | C475718 | SHIKUES(时科)
10 |  | 1 | D26 | RED-LED-0805 | TJ-S2012SW8TGLC2R-A5(C192318) | TOGIALED(台湾统佳)
11 |  | 1 | E1 | IPEX-SMD | C784401 | BAT WIRELESS(蝙蝠无线)
12 |  | 1 | J1 | PH2.0X6 | C397452 | XKB Connectivity(中国星坤)
13 |  | 2 | J2 J8 | USB-MACRO | MicroQTJ(C404968) | SHOU HAN(首韩)
14 |  | 2 | J3-4 | 2P-2.54 | A2543WR-2P-2(C239369) | CJT(长江连接器)
15 |  | 2 | L2-3 | IND,FB,1206,INDUCTOR | MLI3216-1R0（F）(C1047) | Meled(美莱)
16 |  | 1 | L4 | WPN4020-10UH,10UH | WPN4020H100MT(C98364) | Sunlord(顺络)
17 |  | 1 | Q10 | N-MOS-SOT-23 | SM3402SRL(C496597) | SPS(美国源芯)
18 |  | 7 | Q1-7 | DTC043 | C96459 | ROHM(罗姆)
19 |  | 3 | Q8 Q11-12 | S8050-SOT-23 | S8050(C916390) | JSMSEMI(杰盛微)
20 |  | 1 | Q9 | P-MOS-SOT-23 | RU20P7C(C605444) | GP(格瑞宝)
21 |  | 1 | R10 | RC0402-10K1%,5.1K | 0402WGF5101TCE(C25905) | UNI-ROYAL(厚声)
22 |  | 18 | R11 R30-32 R42-45 R68-73 R94 R100 R105-106 | RC0402-10K1%,10K | C60490 | YAGEO(国巨)
23 |  | 9 | R16-20 R52 R54 R63-64 | RC0402-100K1%,100K | C60491 | YAGEO(国巨)
24 |  | 2 | R21-22 | RC0402-51K1%,51K1% | C0402FR-0751KL(C107229) | YAGEO(国巨)
25 |  | 1 | R24 | RC0402-200R1%,200R1% | RC0402FR-07200RL（C114764） | YAGEO(国巨)
26 |  | 1 | R28 | RES0603,100ohm,+/-5% | AC0603FR-07100RL(C125923) | YAGEO(国巨)
27 |  | 1 | R3 | R1206 | SMD1206-30 (C250857 ) | 森霸
28 |  | 4 | R46-47 R55 R57 | RC0402-12K1%,12K | C114760 | YAGEO(国巨)
29 |  | 6 | R4-7 R23 R25 | RC0402-1K1%,22 | RC0402FR-071KL(C106235) | AGEO(国巨)
30 |  | 4 | R51 R53 R61-62 | RC0402-180R1%,180R | C138045 | YAGEO(国巨)
31 |  | 3 | R80 R95 R99 | RC0402-0R1%,0R | C21376 | UNI-ROYAL(厚声)
32 |  | 2 | R97-98 | RC0402-2K1%,2K | C60488 | YAGEO(国巨)
33 |  | 2 | TVS5-6 | TVS/SOD923/ON,PESD1CAN | ESD9L3.3ST5G(C233387) | ON(安森美)
34 |  | 1 | U1 | EC600S-CN | XC61CN6002PR(C216615) | TOREX(特瑞仕)
35 |  | 1 | U10 | LM358DR-SOIC-8 | LM358DR2G(C7950) | ON(安森美)
36 |  | 1 | U11 | 9235-9341
37 |  | 1 | U12 | CH376T-SSOP-20-208MIL | CH376T(C21282) | WCH(南京沁恒)
38 |  | 1 | U13 | TFPUSH-SMD | TF PUSH(C393941) | SHOU HAN(首韩)
39 |  | 1 | U14 | RGB3528 | S6-3528RGBTA(C2843672) | TUOZHAN(拓展光电)
40 |  | 1 | U15 | MIC29302-TO-263-5 | MIC39300-2.5WT(C641303) | MICROCHIP(美国微芯)
41 |  | 1 | U16 | ESP-12E | ESP-12E(C89297) | Ai-Thinker(安信可)
42 |  | 1 | U17 | SEGLED
43 |  | 1 | U18 | SSOP48 | HT1621(C512789) | HGSEMI(华冠)
44 |  | 1 | U19 | SP485-SOP8_S | SSP485(C277895) | Siproin(上海矽朋)
45 |  | 1 | U2 | SIM-114 | C266890 | XUNPU(讯普)
46 |  | 1 | U3 | STM32F407VET6-LQFP-100 | STM32F407VET6(C28730) | ST(意法半导体)
47 |  | 1 | U4 | TYPECSIT6 | KH-TYPE-C-6P-T(C709356) | kinghelm(金航标)
48 |  | 1 | U5 | DCDCLTC4054-SOT-23-5 | LTC4054ES5-4.2#PBF(C117064) | ADI(亚德诺)/LINEAR
49 |  | 3 | U6-8 | XC6220 | C86534 | TOREX(特瑞仕)
50 |  | 1 | U9 | DCDCME2108-SOT-23-5 | ME2108A30M3G(C236805) | MICRONE(南京微盟)
51 |  | 1 | Y1 | GT-11P,YS-SBZ1230 | YS-SBZ1230(C409829) | Fengming(锋鸣电子)
52 |  | 1 | Y3 | Y8M-SMD-5032_2P,8M | C115962 | YXC扬兴科技
53 |  | 1 | Y8 | Y12M-SMD-5032_2P,12M | C112573 | YXC扬兴科技
54 |  | 1 | Z3 | TL431-SOT-23,0.5V | C181103 | Hottech(合科泰)
|  | 2 |  | 0402,1K | C106235 | YAGEO(国巨)

## 原理图导出原始数据 (2) (hidden)
| 数量 | 参考编号 | 元件名称 | 制造商 | 说明
| 数量 | 参考编号 | 元件名称 | 制造商
1 | 1 | C16 | CAP1210-100UF10%10V,47UF10%10V
2 | 2 | C31 C110 | CAP1206-100uf
3 | 2 | C12 C15 | CAP0805-22UF10%10V
4 | 13 | C3 C5 C11 C13-14 C19-20 C24-26 C29 C32 C37 | CAP0603-10uF,+/-5%
5 | 1 | C38 | CAP0402-1UF,10%50V,
6 | 2 | C1-2 | CAP0402-100NF+10%50V,NC
7 | 29 | C4 C6-10 C17-18 C21-23 C27-28 C30 C34-36 C39 C47 C50-53 C55-57 C61-63 | CAP0402-100NF+10%50V
8 | 1 | C33 | CAP0402-1NF+10%50V
9 | 2 | C42-43 | CAP0402-22PF+10%50V
10 | 3 | D1-2 D10 | MBR0530-SOD-123
11 | 1 | D26 | RED-LED-0805
12 | 2 | J1 J4 | 3.5EARPHONE
13 | 3 | J2 J5 J8 | USB-MACRO
14 | 1 | J6 | 15050064-CONS3-WIFIANT-3MM-ECT818000071
15 | 1 | U4 | 2.54X4P
16 | 1 | J | 2P-2.54
17 | 1 | J3 | 2P-8MM
18 | 2 | L2-3 | 1206,IND-MOLDED,FB
19 | 1 | L4 | WPN4020-10UH,10UH
20 | 6 | Q1 Q3-7 | DTC043,三极管
21 | 1 | Q10 | N-MOS-SOT-323
22 | 3 | Q2 Q9 Q12 | P-MOS-SOT-23
23 | 2 | Q8 Q11 | S8050，NPN
24 | 1 | R3 | RES1206,0R
25 | 1 | R28 | RES0603,100R,+/-5%
26 | 11 | R16-20 R34 R36 R52 R54 R63-64 | RC0402-100K1%,100K1%
27 | 2 | R21-22 | RC0402-51K1%,51K1%
28 | 4 | R46-47 R55 R57 | RC0402-12K1%,12K1%
29 | 22 | R11 R27 R35 R42-45 R68-73 R1 R56 R30-32 R94 R100 R105-106 | RC0402-10K1%,10K1%
30 | 1 | R10 | RC0402-10K1%,5.1K
31 | 1 | R97 | RC0402-4.7K1%,4.7K
32 | 1 | R98 | RC0402-2K1%,2K
33 | 20 | R2 R8-9 R13-15 R26 R29 R33 R37 R85-87 R89-93 R12 R74 | RC0402-1K1%,1K
34 | 1 | R24 | RC0402-200R1%,200R1%
35 | 2 | R51 R61 | RC0402-180R1%,180R1%
36 | 2 | R53 R62 | RC0402-100R1%,100R1%
37 | 6 | R4-7 R23 R25 | RC0402-22R1%,
38 | 3 | R95 R99 R80 | RC0402-0R1%,0R
39 | 3 | S1-3 | KEY_4,PWRKEY
40 | 2 | TVS5-6 | TVS/SOD923/ON,PESD1CAN
41 | 1 | U1 | EC600S-CN
42 | 1 | U10 | LM358DR-SOIC-8
43 | 1 | U11 | 9235-9341
44 | 1 | U12 | CH376T，USB芯片
45 | 1 | U13 | TFPUSH-SMD
46 | 1 | U14 | RGB3528
47 | 1 | U15 | MIC29302-TO-263-5
48 | 1 | U16 | ESP-12E
49 | 1 | U17 | SEGLED
50 | 1 | U18 | SSOP48,HT1621
51 | 1 | U19 | SP485-SOP8_S
52 | 1 | U2 | SIM-114
53 | 1 | U3 | STM32F407VET6-LQFP-100
54 | 1 | U5 | DCDC-LTC4054,SOT-23-5
55 | 3 | U6-8 | DCDC-XC6220
56 | 1 | U9 | DCDC-ME2108,SOT-23-5
57 | 1 | Y1 | GT-11P,AXIS-200-R4蜂鸣器
58 | 1 | Y3 | Y8M-SMD-5032_2P,8M,晶振
59 | 1 | Y8 | Y12M-SMD-5032_2P,12M，晶振
60 | 1 | Z3 | TL431-SOT-23,0.5V